## Sheet1
Device | Interface | IP Address | Subnet Mask | VLAN | Role
R1-HQ | Serial0/1/0 | 10.0.0.1 | /30 | N/A | WAN Link
R1-HQ | G0/0/0.10 | 192.168.10.1 | /24 | 10 | HQ Management Gateway
R1-HQ | G0/0/0.20 | 192.168.20.1 | /24 | 20 | HQ IT Gateway
R1-HQ | G0/0/0.30 | 192.168.30.1 | /24 | 30 | HQ Staff Gateway
R2-Branch | G0/0/0.40 | 192.168.40.1 | /24 | 40 | Branch Staff Gateway
R2-Branch | G0/0/0.50 | 192.168.50.1 | /24 | 50 | Branch Guest Gateway
R2-Branch | Serial0/1/0 | 10.0.0.2 | /30 | N/A | WAN Link
SW1 | F0/1 | N/A | N/A | 10,20,30 | Trunk to R1
SW1 | F0/2 | N/A | N/A | 10 | Access Port VLAN 10
SW1 | F0/3 | N/A | N/A | 20 | Access Port VLAN 20
SW1 | F0/4 | N/A | N/A | 30 | Access Port VLAN 30
SW2 | F0/1 | N/A | N/A | 40,50 | Trunk to R2
SW2 | F0/2 | N/A | N/A | 40 | Access to VLAN 40
SW2 | F0/3 | N/A | N/A | 50 | Access to VLAN 50